## Meritve
Dimenzije merjene žice
| l [cm] | 100 | pm 0,1 cm
| d [mm] | 0.25 | pm 0,5 mm
R (žice) = 5,6 ohm
| Rx = R0 | 5.6 | [5 empty] | Rx = R0 | 5.4 |  |  |  | Rx = R((l-a)/a |  | R = (specifični upor*lenght)/ Surface
| Meritve upora žice | [6 empty] | v drugo smer | [6 empty] | R* S/ l
| i | R [ohm] | a [cm] +- 0,5cm | l-a [cm] | Rx | ζ - specifični upor |  | i | R [ohm] | a [cm] +- 0,5cm | l-a [cm] | Rx | ζ - specifični upor
| 1 | 2 | 28.1 | 71.9 | 5.1174 | 0.010048 |  | 1 | 2 | 70 | 30 | 4.6667 | 0.009163
| 2 | 4 | 42.1 | 57.9 | 5.5012 | 0.010802 |  | 2 | 4 | 56.3 | 43.7 | 5.1533 | 0.010119
| 3 | 6 | 51.7 | 48.3 | 5.6054 | 0.011006 |  | 3 | 6 | 47.1 | 52.9 | 5.3422 | 0.010489
| 4 | 8 | 58.6 | 41.4 | 5.6519 | 0.011097 |  | 4 | 8 | 40.4 | 59.6 | 5.4228 | 0.010648
| 5 | 10 | 63.6 | 36.4 | 5.7233 | 0.011238 |  | 5 | 10 | 35.7 | 64.3 | 5.5521 | 0.010902
|  |  |  | avg = | 5.5198 | 0.010838 | ohm mm^2 / m |  |  |  | avg = | 5.2274 | 0.010264 | ohm mm^2 / m
|  |  |  | 5.3736 | 0.10394 | 0.019342
| Rx = R0 | 4800 |  | 0.010551 | 0.0023249 | 0.22034 |  | Rx = R0 | 4800
| Meritve neznanega upora | [6 empty] | v drugo smer
| i | R [ohm] | a [cm] +- 0,5cm | l-a [cm] | Rx | ζ - specifični upor |  | i | R [ohm] | a [cm] +- 0,5cm | l-a [cm] | Rx | ζ - specifični upor
| 1 | 2000 | 29.1 | 70.9 | 4872.8522 | 9.5678 |  | 1 | 2000 | 70.5 | 29.5 | 4779.661 | 9.3848
| 2 | 3000 | 38.4 | 61.6 | 4812.5 | 9.4493 |  | 2 | 3000 | 61.4 | 38.6 | 4772.0207 | 9.3698
| 3 | 4000 | 45.7 | 54.3 | 4752.7352 | 9.332 |  | 3 | 4000 | 54.1 | 45.9 | 4714.5969 | 9.2571
| 4 | 5000 | 50.9 | 49.1 | 4823.1827 | 9.4703 |  | 4 | 5000 | 48 | 52 | 4615.3846 | 9.0623
| 5 | 6000 | 55.5 | 44.5 | 4810.8108 | 9.446 |  | 5 | 6000 | 44.6 | 55.4 | 4830.3249 | 9.4843
| 6 | 7000 | 59.5 | 40.5 | 4764.7059 | 9.3555 |  | 6 | 7000 | 39.1 | 60.9 | 4494.2529 | 8.8244
| 7 | 8000 | 62.5 | 37.5 | 4800 | 9.4248 |  | 7 | 8000 | 36.2 | 63.8 | 4539.185 | 8.9127
|  |  |  | avg = | 4805.2553 | 9.4351 | ohm mm^2 / m |  |  |  | avg = | 4677.918 | 9.1851 | ohm mm^2 / m
|  |  |  | 4741.5866 | 63.6686