## Sheet1
razdelek | C[pF]
20 | 16
30 | 31
40 | 50
50 | 65
60 | 87
70 | 110
80 | 145
90 | 185
120 | 320
130 | 380
140 | 445
150 | 510
160 | 580
170 | 650
180 | 710
190 | 790
200 | 860 |  |  | U0[mV] | 200
|  |  |  | w0[hz] | 5264052.6504 | 1000 | 0.00018997
|  |  |  | L0 | 1.4986e-07 | 2.9973e-09 | 0.02
|  |  |  | V0 | 837800 | 16756 | 0.02
R=0 | C[pF] | U[mV] | V/V0 | U/U0
0 | 0.5821 | 50 | 20.3391 | 0.25
10 | 5.1811 | 67.5 | 6.8174 | 0.3375
20 | 13.9001 | 60 | 4.1622 | 0.3
30 | 26.7391 | 65 | 3.0009 | 0.325
40 | 43.6981 | 65 | 2.3475 | 0.325
50 | 64.7771 | 69 | 1.9281 | 0.345
60 | 89.9761 | 55 | 1.6359 | 0.275
70 | 119.2951 | 55 | 1.4208 | 0.275
80 | 152.7341 | 45 | 1.2556 | 0.225
90 | 190.2931 | 40 | 1.1249 | 0.2
96 | 214.8061 | 80 | 1.0588 | 0.4
98 | 223.3067 | 110 | 1.0384 | 0.55
100 | 231.9721 | 245 | 1.0189 | 1.225
102 | 240.8023 | 300 | 1 | 1.5
104 | 249.7973 | 200 | 0.98183 | 1
106 | 258.9571 | 190 | 0.96431 | 0.95
110 | 277.7711 | 180 | 0.93108 | 0.9
120 | 327.6901 | 160 | 0.85723 | 0.8
140 | 439.8881 | 115 | 0.73988 | 0.575
170 | 639.0851 | 100 | 0.61383 | 0.5
200 | 875.3621 | 60 | 0.52449 | 0.3
R=5
0 | 0.5821 | 20 | 20.3391 | 0.1
30 | 26.7391 | 20 | 3.0009 | 0.1
60 | 89.9761 | 25 | 1.6359 | 0.125
90 | 190.2931 | 35 | 1.1249 | 0.175
98 | 223.3067 | 85 | 1.0384 | 0.425
100 | 231.9721 | 175 | 1.0189 | 0.875
101 | 236.3666 | 220 | 1.0093 | 1.1
103 | 245.2792 | 175 | 0.99083 | 0.875
105 | 254.3566 | 100 | 0.97299 | 0.5
110 | 277.7711 | 60 | 0.93108 | 0.3
140 | 439.8881 | 50 | 0.73988 | 0.25
170 | 639.0851 | 70 | 0.61383 | 0.35
200 | 875.3621 | 100 | 0.52449 | 0.5
R=10
0 | 0.5821 | 25 | 20.3391 | 0.125
30 | 26.7391 | 25 | 3.0009 | 0.125
60 | 89.9761 | 25 | 1.6359 | 0.125
90 | 190.2931 | 35 | 1.1249 | 0.175
98 | 223.3067 | 85 | 1.0384 | 0.425
100.5 | 234.1642 | 135 | 1.0141 | 0.675
103 | 245.2792 | 120 | 0.99083 | 0.6
110 | 277.7711 | 45 | 0.93108 | 0.225
140 | 439.8881 | 50 | 0.73988 | 0.25
170 | 639.0851 | 80 | 0.61383 | 0.4
200 | 875.3621 | 85 | 0.52449 | 0.425
0 | 0.5821 | 20 | 20.3391 | 0.1
30 | 26.7391 | 35 | 3.0009 | 0.175
70 | 119.2951 | 35 | 1.4208 | 0.175
90 | 190.2931 | 45 | 1.1249 | 0.225
98 | 223.3067 | 75 | 1.0384 | 0.375
99 | 227.6188 | 85 | 1.0286 | 0.425
101 | 236.3666 | 90 | 1.0093 | 0.45
103 | 245.2792 | 80 | 0.99083 | 0.4
110 | 277.7711 | 40 | 0.93108 | 0.2
140 | 439.8881 | 35 | 0.73988 | 0.175
170 | 639.0851 | 40 | 0.61383 | 0.2
200 | 875.3621 | 40 | 0.52449 | 0.2