## Vaja 44
Vaja 44 | Sila na vodnik v magnetnem polju
|  |  |  | k = | (k1 - k2)/ 2
| 1000 |  |  | g | 9.81 | m/s2 |  | 1.) | k = | 0.0009046 | g/mA
I [mA] | m [g] | I [-mA] | m [-g] | F | B * I * Lenght( l )
1350 | 0.99 | 0 | -0.15 | B | sorazmernostni koeficient (gostota magnetnega polja) |  |  | 2.) | B | 0.44371 | T(esla)
1276 | 0.92 | 43 | -0.18
1129 | 0.79 | 113 | -0.25 | Φm | B * S | Vs |  | 3.) | Φm | 0.00088741 | Vs
1033 | 0.7 | 220 | -0.34
900 | 0.58 | 320 | -0.42
817 | 0.51 | 420 | -0.51
715 | 0.42 | 510 | -0.59 | S | ploščina okvirja |  | lenght vodnika - l | 20 | mm | 0.02 | m
605 | 0.33 | 621 | -0.68 | B | T(esla) | Vs/m2 | presek magneta - S | 200 | mm2 | 0.002 | m
497 | 0.23 | 716 | -0.76
395 | 0.15 | 814 | -0.85
313 | 0.08 | 913 | -0.93
208 | 0 | 1058 | -1.11 | [5 empty] | k1 = | 0.0008702
|  | 1121 | -1.2
|  | 1239 | -1.32
|  | 1367 | -1.45
masa stojala | 133.1 | g
a | 2 | cm
b | 1 | cm
d - razdalja med mag. | 2 | cm
Fi, žice | 2 | mm
[9 empty] | k2 = | -0.000939